## перечень
Наименование | номинал | кол-во | позиция | корпус
Конденсатор | 100 нФ (пленка) | 2 | C2, C3 | 10 mm
| 1 нФ (1000) (102) | 1 | C6 | 0805
| 10 мкФx16В | 0 | C4, C5
| 1мкФx16В | 2 | C7, C8
| 2200 мкФx16В | 0 | C1 |  | Паять к разъему питания (до исправления платы)
Резистор | 1 кОм (1001) | 1 | R10 | 0805
| 1.6 кОм (1601) | 1 | R7 | 0805
| 100 кОм (1003) | 1 | R5 | 0805
| 470 Ом (4700) | 1 | R11 | 0805
| 100 Ом (1000) | 1 | R12 | 0805
| 150 Ом (1500) | 1 | R13 | 0805
| 390 Ом 1Вт | 1 | R16, R17 | 2010
| 62 кОм (6202) | 1 | R2 | 0805
| 47 кОм (4702) | 2 | R3, R4 | 0805
| 470 кОм (4703) | 2 | R6, R14 | 0805
| 200 кОм (var) | 1
| 20 (50) кОм (var) | 1
| 120 кОм (1203) | 1 | R1 | 0805
| 0 Ом (0) | 1 | R15 | 0805
Диод | 1N4148 | 2 | D1, D2 | MiniMELF
| (1N5819) 0 ОМ | 0 | VD3 | 1206 (временно) | Перемычка или резистор на 0 ОМ (до исправления платы)
Транзистор | BC857 (3F) | 1 | VT1 | SOT-23-3
| BC847C (1G) | 1 | VT2 | SOT-23-3
| IRF740 | 1 | VT3 | TO220
Микросхема | NE555 | 1 | D1 | SO-8
| MC33272ADR2G | 1 | D2 | SO-8
разъем | DG301-5 | 3 | P1, SP1, L1 | 5mm
| крона колодка | 1 | P1
излучатель звука | 16…120 Ом 0,5…1W | 0 | SP1
Тумблер (выключатель) | любой | 1
Провод для катушки | сечение 0.5 мм | 16 м | L1 | для кат. D=20см.
Для катушки диаметром 190…200 мм. Необходимо мотать 25 витков (провод 0,5мм)
Для катушки диаметром 270…300 мм. Необходимо мотать 20 витков (провод 0,5мм)
Переменный резистор 200К - грубая настройка чувствительности
Переменный резистор 20К (50К) - точная настройка чувствительности
сайт: 44detali.ru Группа: vk.com/44detali тел. 89159164141
Адрес: г. Кострома ул. Ткачей д. 7/4 офис 1